## OG
f / Mhz | Vw | Vp | Vtx | Iw/Itx | Ip/Itx | T | T(dB) | Theory | Theory (dB)
1 | 1.74 | 0.256 | 12.8 | 0.018479 | 0.0004 | 0.021646 | -16.6462 | 0.017626 | -17.5384
1.1 | 2.08 | 0.472 | 12.8 | 0.026406 | 0.0013598 | 0.051494 | -12.8824 | 0.045956 | -13.3765
1.2 | 2.4 | 1.2 | 12.8 | 0.035156 | 0.0087891 | 0.25 | -6.0206 | 0.35202 | -4.5343
1.3 | 2.76 | 1.53 | 12.8 | 0.046494 | 0.014288 | 0.3073 | -5.1244 | 0.21177 | -6.7413
1.4 | 3.24 | 1.15 | 12.8 | 0.064072 | 0.0080719 | 0.12598 | -8.9969 | 0.037131 | -14.3027
1.5 | 3.64 | 0.632 | 12.8 | 0.080869 | 0.0024379 | 0.030146 | -15.2077 | 0.01565 | -18.055
1.6 | 4.24 | 0.496 | 12.8 | 0.10973 | 0.0015016 | 0.013685 | -18.6377 | 0.0094026 | -20.2675
1.7 | 4.84 | 0.472 | 12.8 | 0.14298 | 0.0013598 | 0.0095103 | -20.2181 | 0.0069616 | -21.5729
1.8 | 5.84 | 0.48 | 12.8 | 0.20816 | 0.0014062 | 0.0067555 | -21.7034 | 0.0060088 | -22.2121
1.9 | 6.04 | 0.472 | 12.8 | 0.22267 | 0.0013598 | 0.0061067 | -22.1419 | 0.0059182 | -22.2781
2 | 6.4 | 0.528 | 12.8 | 0.25 | 0.0017016 | 0.0068062 | -21.6709 | 0.0066379 | -21.7797
2.1 | 6.52 | 0.578 | 12.8 | 0.25946 | 0.0020391 | 0.0078589 | -21.0464 | 0.0086163 | -20.6468
2.2 | 6.48 | 0.664 | 12.8 | 0.25629 | 0.002691 | 0.0105 | -19.7881 | 0.013537 | -18.6848
2.3 | 6.28 | 0.824 | 12.8 | 0.24071 | 0.0041441 | 0.017216 | -17.6406 | 0.028845 | -15.3993
2.4 | 5.92 | 1.15 | 12.8 | 0.21391 | 0.0080719 | 0.037736 | -14.2325 | 0.12073 | -9.1819
2.5 | 5.56 | 2.4 | 12.8 | 0.18868 | 0.035156 | 0.18633 | -7.2973 | 0.75022 | -1.2481
2.6 | 5.12 | 3.38 | 12.8 | 0.16 | 0.069729 | 0.43581 | -3.6071 | 0.064261 | -11.9205
2.7 | 4.68 | 1.2 | 12.8 | 0.13368 | 0.0087891 | 0.065746 | -11.8213 | 0.021097 | -16.7578
2.8 | 4.16 | 0.58 | 12.8 | 0.10562 | 0.0020532 | 0.019439 | -17.1133 | 0.011253 | -19.4872
2.9 | 3.6 | 0.378 | 12.8 | 0.079102 | 0.00087209 | 0.011025 | -19.5762 | 0.007719 | -21.1244
3 | 3 | 0.266 | 12.8 | 0.054932 | 0.00043186 | 0.0078618 | -21.0448 | 0.0062791 | -22.021
Function generator Vpp (10V) was different to oscilliscope Vpp (10V)

## Redo
f / Mhz | Vw | Vlp | Err Vlp | Vtx | Iw/Itx | Ilp/Itx | T | T(dB) | Theory | Theory (dB)
1 | 0.206 | 0.0536 | 0.02 | 20.6 | 0.0001 | 6.7701e-06 | 0.067701 | -11.694 | 0.05365 | [6 empty] | 4540
1.05 | 0.222 | 0.0792 | 0.018 | 20.6 | 0.00011614 | 1.4781e-05 | 0.12728 | -8.9526 | 0.14243 | -8.4639
1.08 | 0.234 | 0.056 | 0.016 | 20.6 | 0.00012903 | 7.39e-06 | 0.057272 | -12.4206 | 0.34411 | -4.6331
1.1 | 0.24 | 0.108 | 0.008 | 20.6 | 0.00013573 | 2.7486e-05 | 0.2025 | -6.9357 | 0.69705 | -1.5674
1.12 | 0.246 | 0.159 | 0.08 | 20.6 | 0.00014261 | 5.9574e-05 | 0.41776 | -3.7908 | 0.9959 | -0.017848
1.138 | 0.254 | 0.179 | 0.08 | 20.6 | 0.00015203 | 7.5504e-05 | 0.49664 | -3.0396 | 0.66162 | -1.7939
1.15 | 0.258 | 0.174 | 0.06 | 20.6 | 0.00015686 | 7.1345e-05 | 0.45484 | -3.4214 | 0.43133 | -3.6519
1.2 | 0.277 | 0.107 | 0.08 | 20.6 | 0.00018081 | 2.6979e-05 | 0.14921 | -8.2619 | 0.10413 | -9.8241
1.25 | 0.299 | 0.0687 | 0.06 | 20.6 | 0.00021067 | 1.1122e-05 | 0.052792 | -12.7743 | 0.04402 | -13.5635
1.3 | 0.321 | 0.0523 | 0.03 | 20.6 | 0.00024282 | 6.4457e-06 | 0.026546 | -15.7601 | 0.024611 | -16.0887
1.35 | 0.346 | 0.0445 | 0.03 | 20.6 | 0.00028211 | 4.6664e-06 | 0.016541 | -17.8143 | 0.016144 | -17.92
1.4 | 0.376 | 0.0405 | 0.02 | 20.6 | 0.00033315 | 3.8652e-06 | 0.011602 | -19.3547 | 0.011767 | -19.2933
1.45 | 0.406 | 0.039 | 0.02 | 20.6 | 0.00038843 | 3.5842e-06 | 0.0092274 | -20.3492 | 0.0092646 | -20.3317
1.5 | 0.444 | 0.0381 | 0.02 | 20.6 | 0.00046455 | 3.4207e-06 | 0.0073635 | -21.3292 | 0.0077512 | -21.1063
1.6 | 0.518 | 0.0414 | 0.02 | 20.6 | 0.0006323 | 4.0389e-06 | 0.0063877 | -21.9466 | 0.0062819 | -22.0191
1.7 | 0.604 | 0.0471 | 0.02 | 20.6 | 0.00085969 | 5.2277e-06 | 0.0060809 | -22.1603 | 0.0060159 | -22.207
1.8 | 0.692 | 0.0565 | 0.03 | 20.6 | 0.0011284 | 7.5225e-06 | 0.0066663 | -21.7612 | 0.0067584 | -21.7016
1.9 | 0.768 | 0.0718 | 0.02 | 20.6 | 0.0013899 | 1.2148e-05 | 0.0087403 | -20.5847 | 0.0090895 | -20.4146
2 | 0.828 | 0.0987 | 0.03 | 20.6 | 0.0016156 | 2.2956e-05 | 0.014209 | -18.4743 | 0.015612 | -18.0655
2.1 | 0.857 | 0.166 | 0.06 | 20.6 | 0.0017307 | 6.4935e-05 | 0.037519 | -14.2575 | 0.041306 | -13.8399
2.15 | 0.856 | 0.242 | 0.08 | 20.6 | 0.0017267 | 0.00013801 | 0.079925 | -10.9732 | 0.094377 | -10.2514
2.2 | 0.855 | 0.439 | 0.12 | 20.6 | 0.0017227 | 0.00045415 | 0.26363 | -5.79 | 0.36577 | -4.3679
2.244 | 0.848 | 0.769 | 0.14 | 20.6 | 0.0016946 | 0.0013935 | 0.82236 | -0.84939 | 0.93061 | -0.31233
2.25 | 0.848 | 0.755 | 0.14 | 20.6 | 0.0016946 | 0.0013433 | 0.79269 | -1.009 | 0.80633 | -0.93486
2.27 | 0.848 | 0.587 | 0.12 | 20.6 | 0.0016946 | 0.00081197 | 0.47916 | -3.1952 | 0.40498 | -3.9256
2.3 | 0.835 | 0.374 | 0.08 | 20.6 | 0.001643 | 0.00032962 | 0.20062 | -6.9763 | 0.16047 | -7.9461
2.35 | 0.818 | 0.221 | 0.05 | 20.6 | 0.0015768 | 0.00011509 | 0.072992 | -11.3672 | 0.057746 | -12.3848
2.4 | 0.792 | 0.148 | 0.05 | 20.6 | 0.0014781 | 5.1617e-05 | 0.03492 | -14.5693 | 0.029738 | -15.2669
2.45 | 0.775 | 0.11 | 0.03 | 20.6 | 0.0014154 | 2.8514e-05 | 0.020146 | -16.9582 | 0.018559 | -17.3145
2.5 | 0.752 | 0.087 | 0.02 | 20.6 | 0.0013326 | 1.7836e-05 | 0.013385 | -18.734 | 0.013072 | -18.8364
2.55 | 0.728 | 0.0737 | 0.02 | 20.6 | 0.0012489 | 1.28e-05 | 0.010249 | -19.8933 | 0.010031 | -19.9867
2.6 | 0.703 | 0.0655 | 0.02 | 20.6 | 0.0011646 | 1.011e-05 | 0.008681 | -20.6143 | 0.0082198 | -20.8514
2.65 | 0.667 | 0.0553 | 0.02 | 20.6 | 0.0010484 | 7.2064e-06 | 0.0068738 | -21.628 | 0.0071092 | -21.4818
2.7 | 0.643 | 0.0522 | 0.02 | 20.6 | 0.00097429 | 6.4211e-06 | 0.0065905 | -21.8108 | 0.0064424 | -21.9096
2.8 | 0.563 | 0.0435 | 0.02 | 20.6 | 0.00074693 | 4.4591e-06 | 0.0059698 | -22.2404 | 0.0059926 | -22.2238
2.9 | 0.482 | 0.0384 | 0.02 | 20.6 | 0.00054747 | 3.4748e-06 | 0.006347 | -21.9743 | 0.006535 | -21.8475
3 | 0.399 | 0.0358 | 0.02 | 20.6 | 0.00037516 | 3.0202e-06 | 0.0080505 | -20.9418 | 0.0084795 | -20.7163
|  |  |  | err 0.2 | [6 empty] | Ensure Probe is 1x |  |  | Mass: | 0.07092
[11 empty] | Take more measurements around peaks |  |  | Volume: | 8.4854e-06
[11 empty] | Fine tune to correct peak |  |  | Density: | 8357.8853
Water calibration can be done at 0.2MHz spaces then do function fit
[11 empty] | 7.6x5.5x0.177cm |  | Angular wiggle | Mass: | 0.2837
[11 empty] | Steady state solution measured |  |  | Volume: | 3.4025e-05
[11 empty] | remeasure thickness |  |  | Density: | 8337.9378
Check angle of plate effect
[11 empty] | Do part D | Oscillagtion at start due to possibly reflections

## Lamb OG and Redo 2
Angle of incidence | Vpp (mv) | Plate | Incidence | Vrx (mv) | Uncertainty (mv) | Vtx (V) | Water calibrat | T | T (dB)
0 | 1720 | B | 0 | 214 | 2 | 20.5 | 0.0002607 | 0.418 | -3.7883 | mgg39@bath.ac.uk
3 | 1160 | B | 3 | 73 | 1 | 20.5 | 0.0002607 | 0.04864 | -13.1301
6 | 354 | B | 6 | 25.5 | 0.5 | 20.5 | 0.0002607 | 0.005935 | -22.2658
9 | 120 | B | 9 | 51 | 0.2 | 20.5 | 0.0002607 | 0.02374 | -16.2452
10 |  | B | 12 | 12.2 | 0.2 | 20.5 | 0.0002607 | 0.0013585 | -28.6694
11 |  | B | 15 | 5.6 | 0.1 | 20.5 | 0.0002607 | 0.00028623 | -35.4328 | Vrx (mv) | Uncertainty (mv)
12 | 75 | B | 18 | 1.7 | 0.2 | 20.5 | 0.0002607 | 2.6378e-05 | -45.7876 | 48.5 | 0.3
13 |  | B | 21 | 1.36 | 0.14 | 20.5 | 0.0002607 | 1.6882e-05 | -47.7258 | 65.5 | 0.3
14 |  | B | 24 | 2 | 0.08 | 20.5 | 0.0002607 | 3.6509e-05 | -44.376 | 111 | 0.1
15 | 92 | B | 27 | 2.6 | 0.15 | 20.5 | 0.0002607 | 6.1701e-05 | -42.0971 | 94.7 | 0.4
18 | 250 | B | 30 | 4.2 | 0.2 | 20.5 | 0.0002607 | 0.00016101 | -37.9316 | 71
21 | 756 | B | 33 | 7.55 | 0.05 | 20.5 | 0.0002607 | 0.00052028 | -32.8376
22 |  | B | 36 | 15.3 | 0.2 | 20.5 | 0.0002607 | 0.0021366 | -26.7027
23 |  | B | 39 | 134 | 1 | 20.5 | 0.0002607 | 0.16389 | -7.8545
24 | 839 | B | 42 | 268 | 1 | 20.5 | 0.0002607 | 0.65556 | -1.8339
25 |  | B | 45 | 264 | 1 | 20.5 | 0.0002607 | 0.63614 | -1.9645
26 |  | B | 48 | 111 | 1 | 20.5 | 0.0002607 | 0.11246 | -9.4901
27 | 410 | B | 51 | 52.9 | 0.02 | 20.5 | 0.0002607 | 0.025542 | -15.9274
30 | 360 | B | 54 | 39.3 | 0.1 | 20.5 | 0.0002607 | 0.014097 | -18.5087
33 | 412 | B | 57 | 36.7 | 1 | 20.5 | 0.0002607 | 0.012294 | -19.1032
36 | 592 | B | 60 | 48 | 0.3 | 20.5 | 0.0002607 | 0.021029 | -16.7717
39 | 1150 | B | 37 | 29.3 | 0.1 | 20.5 | 0.0002607 | 0.0078357 | -21.0592
40 |  | B | 38 | 64.8 | 1 | 20.5 | 0.0002607 | 0.038326 | -14.1651
41 |  | B | 40 | 184 | 1 | 20.5 | 0.0002607 | 0.30902 | -5.1002
42 | 2130 | B | 43 | 293 | 2 | 20.5 | 0.0002607 | 0.78357 | -1.0592
43 |  | B | 19 | 0.6 | 0.1 | 20.5 | 0.0002607 | 3.2858e-06 | -54.8335
44 |  | B | 19.5 | 0.5 | 0.1 | 20.5 | 0.0002607 | 2.2818e-06 | -56.4172
45 | 2110 | A | 0 |  |  | 20.5
48 | 1850 | A | 3 |  |  | 20.5
51 | 806 | A | 6 |  |  | 20.5
54 | 168 | A | 9 |  |  | 20.5
57 | 88.8 | A | 12 |  |  | 20.5
60 | 68.8 | A | 15 |  |  | 20.5
|  | A | 18 |  |  | 20.5
|  | A | 21 |  |  | 20.5
|  | A | 24 |  |  | 20.5
|  | A | 27 |  |  | 20.5
|  | A | 30 |  |  | 20.5
|  | A | 33 |  |  | 20.5
|  | A | 36 |  |  | 20.5
|  | A | 39 |  |  | 20.5
|  | A | 42 |  |  | 20.5
|  | A | 45 |  |  | 20.5
|  | A | 48 |  |  | 20.5
|  | A | 51 |  |  | 20.5
|  | A | 54 |  |  | 20.5
|  | A | 57 |  |  | 20.5
|  | A | 60 |  |  | 20.5